## DL-WKV0101
Revised: Monday, December 05, 2016
Revision:
Bill Of Materials December 5,2016 12:35:31 |  | Page1
序号 | 类别 | 数量 | 位号 | 值
______________________________________________
36 | IC | 1 | U1 | stm32f103r8t6/lqfp64
37 |  | 1 | U2 | XPT2046
38 |  | 1 | U3 | W25Q128FV
39 |  | 1 | U4 | USB-CONNECTER
40 |  | 1 | U5 | TP4054
41 |  | 1 | U6 | NUP2202W1
42 |  | 1 | U7 | RT9013-SOT23-5
1 | 阻容 | 2 | C1,C3 | 30pF/CAPC0603
2 |  | 12 | C2,C4,C7,C10,C11,C12,C13,C14,C15,C19,C22,C23 | 100nF/CAPC0603
3 |  | 5 | C8,C9,C16,C17,C18 | 1uF/CAPC0603
4 |  | 1 | C24 | 10uF/CAPC0805
20 |  | 2 | R1,R30 | 1K/RESC0603
21 |  | 1 | R4 | 30R/RESC0603
22 |  | 9 | R5,R6,R7,R9,R12,R13,R17,R31,R32 | 10K/RESC0603
23 |  | 1 | R8 | 510R/RESC0603
24 |  | 2 | R10,R14 | 0R/RESC0603
25 |  | 1 | R11 | 0R/RESC0603/NC
26 |  | 1 | R15 | 680R/RESC0603
27 |  | 1 | R16 | 1K5/RESC0603
28 |  | 2 | R18,R19 | 33R/RESC0603
29 |  | 1 | R20 | 68K/RESC0603
30 |  | 3 | R21,R22,R26 | 50K/RESC0603/1%
31 |  | 1 | R23 | 100R/RESC0603
32 |  | 1 | R24 | 1_66K/RESC0603/1%
33 |  | 1 | R25 | 51K/RESC0603
5 | 晶体管 | 4 | D1,D3,D6,D7 | SS34
6 |  | 1 | D2 | LED
7 |  | 1 | D4 | GREEN
8 |  | 1 | D5 | RED
9 |  | 1 | D8 | ESD5Z6_0T1G
18 |  | 3 | Q1,Q3,Q6 | s8050
19 |  | 1 | Q4 | SI2301
10 |  | 1 | F1 | 500mA
11 |  | 1 | J1 | MCU_DEBUG
12 |  | 1 | J2 | MCU_UART
13 |  | 1 | J3 | HEADER 5X2
14 |  | 1 | J4 | SWD
15 |  | 1 | J5 | 4_2V/LI BATTERY
16 |  | 1 | LCD4 | LCD_TFT_2R4
17 |  | 1 | LS1 | SPEAKER
34 |  | 1 | SW1 | SW RST
35 |  | 1 | SW2 | SW CTL
43 |  | 1 | Y1 | 8M